## Dimensional Esgoto
DIMENSIONAL ESGOTO - MORRO DO TETEU (fonte: CSV ProSaneamento + Manning ConstruData)
PV Mont. | PV Jus. | Trecho | Ext (m) | DN (mm) | CT ini | CT fim | CF ini | CF fim | Prof ini | Prof fim | Decl (m/m) | Decl (%) | V (m/s) | Q (l/s) | Tau (Pa) | Status | Rua
PV_36 | PV_39 | 1 | 19.8247 | 300 | 2.5777 | 2.2104 | 1.968 | 1.2104 | 0.6097 | 1 | 0.038215 | 3.8215 | 2.674 | 189.04 | 28.12 | OK
PV_36 | PV_37 | 1 | 23.1973 | 300 | 2.5777 | 2.2955 | 1.968 | 1.887 | 0.6097 | 0.4085 | 0.0034918 | 0.34918 | 0.808 | 57.14 | 2.57 | OK
PV_41 | PV_42 | PRE25 | 44.1443 | 300 | 1.432 | 1.0679 | 0.432 | 0.277 | 1 | 0.7909 | 0.0035112 | 0.35112 | 0.811 | 57.3 | 2.58 | OK
PV_42 | PV_43 | PRE26 | 36.321 | 300 | 1.0679 | 0.9249 | 0.0679 | -0.059 | 1 | 0.9839 | 0.0034938 | 0.34938 | 0.809 | 57.16 | 2.57 | OK
PV_43 | PV_44 | PRE27 | 31.5622 | 300 | 0.9249 | 0.9675 | -0.0751 | -0.1856 | 1 | 1.1531 | 0.003501 | 0.3501 | 0.809 | 57.22 | 2.58 | OK
PV_44 | PV_45 | PRE28 | 31.8739 | 300 | 0.9675 | 1.1001 | -0.1856 | -0.345 | 1.1531 | 1.4451 | 0.005001 | 0.5001 | 0.967 | 68.38 | 3.68 | OK
PV_45 | PV_46 | PRE29 | 31.9326 | 300 | 1.1001 | 1.4479 | -0.345 | -0.5047 | 1.4451 | 1.9526 | 0.0050012 | 0.50012 | 0.967 | 68.39 | 3.68 | OK
PV_46 | PV_47 | PRE30 | 13.2317 | 300 | 1.4479 | 1.4097 | -0.5047 | -0.5709 | 1.9526 | 1.9806 | 0.0050031 | 0.50031 | 0.968 | 68.4 | 3.68 | OK
PV_47 | PV_48 | PRE31 | 48.7463 | 300 | 1.4097 | 1.4987 | -0.5709 | -0.8146 | 1.9806 | 2.3133 | 0.0049994 | 0.49994 | 0.967 | 68.37 | 3.68 | OK
PV_48 | PV_49 | PRE32 | 60.8823 | 300 | 1.4987 | 1.5702 | -0.8146 | -1.119 | 2.3133 | 2.6892 | 0.0049998 | 0.49998 | 0.967 | 68.38 | 3.68 | OK
PV_49 | PV_50 | PRE33 | 30.5628 | 300 | 1.5702 | 1.5594 | -1.119 | -1.2718 | 2.6892 | 2.8312 | 0.0049995 | 0.49995 | 0.967 | 68.37 | 3.68 | OK
PV_50 | PV_51 | PRE34 | 34.8877 | 300 | 1.5594 | 1.5766 | -1.2718 | -1.4462 | 2.8312 | 3.0228 | 0.0049989 | 0.49989 | 0.967 | 68.37 | 3.68 | OK
PV_51 | PV_52 | PRE35 | 39.556 | 300 | 1.5766 | 1.4117 | -1.4462 | -1.644 | 3.0228 | 3.0557 | 0.0050005 | 0.50005 | 0.967 | 68.38 | 3.68 | OK
PV_52 | PV_53 | PRE36 | 34.299 | 300 | 1.4117 | 1.5117 | -1.644 | -1.8155 | 3.0557 | 3.3272 | 0.0050001 | 0.50001 | 0.967 | 68.38 | 3.68 | OK
PV_53 | PV_55 | PRE37 | 37.5718 | 300 | 1.5117 | 1.3474 | -1.8155 | -2.0034 | 3.3272 | 3.3508 | 0.0050011 | 0.50011 | 0.967 | 68.39 | 3.68 | OK
PV_55 | PV_56 | PRE38 | 19.6336 | 300 | 1.3474 | 1.4205 | -2.0034 | -2.1016 | 3.3508 | 3.5221 | 0.0050016 | 0.50016 | 0.968 | 68.39 | 3.68 | OK
PV_56 | PV_54 | PRE39 | 9.2238 | 300 | 1.4205 | 0 | -2.1016 | -2.1477 | 3.5221 | 2.1477 | 0.0049979 | 0.49979 | 0.967 | 68.36 | 3.68 | OK
PV_54 | PV_57 | PRE40 | 105.7726 | 300 | 0 | 1.34 | -2.1477 | -2.3594 | 2.1477 | 3.6994 | 0.0020015 | 0.20015 | 0.612 | 43.26 | 1.47 | OK
PV_57 | PV_58 | PRE41 | 40.8535 | 300 | 1.34 | 1.2211 | -2.518 | -2.7223 | 3.858 | 3.9434 | 0.0050008 | 0.50008 | 0.967 | 68.38 | 3.68 | OK
PV_58 | PV_59 | PRE42 | 23.5245 | 300 | 1.2211 | 1.3685 | -2.6223 | -2.7399 | 3.8434 | 4.1084 | 0.004999 | 0.4999 | 0.967 | 68.37 | 3.68 | OK
PV_59 | PV_60 | PRE43 | 22.3941 | 300 | 1.3685 | 1.4072 | -2.8399 | -2.896 | 4.2084 | 4.3032 | 0.0025051 | 0.25051 | 0.685 | 48.4 | 1.84 | OK
PV_60 | PV_61 | PRE44 | 11.2744 | 300 | 1.4072 | 1.4502 | -2.9071 | -2.9296 | 4.3143 | 4.3798 | 0.0019957 | 0.19957 | 0.611 | 43.2 | 1.47 | OK
PV_61 | TL_1 | PRE45 | 14.382 | 300 | 1.4502 | 0 | -2.9296 | -2.959 | 4.3798 | 2.959 | 0.0020442 | 0.20442 | 0.619 | 43.72 | 1.5 | OK
PV_41 | PV_40 | PRE24 | 43.563 | 300 | 1.432 | 2.5709 | 1.419 | 0.7709 | 0.013 | 1.8 | 0.014877 | 1.4877 | 1.669 | 117.95 | 10.95 | OK
PV_34 | PV_33 | 1 | 66.5837 | 200 | 116 | 98.7276 | 115.4 | 98.1276 | 0.6 | 0.6 | 0.25941 | 25.9409 | 5.317 | 167.05 | 127.24 | OK
PV_34 | PV_33 | 1 | 66.5837 | 200 | 116 | 98.7276 | 115.4 | 98.1276 | 0.6 | 0.6 | 0.25941 | 25.9409 | 5.317 | 167.05 | 127.24 | OK
PV_33 | PV_32 | 1 | 58.4493 | 200 | 98.7276 | 89.7401 | 98.1276 | 89.1401 | 0.6 | 0.6 | 0.15377 | 15.3766 | 4.094 | 128.61 | 75.42 | OK
PV_32 | PV_31 | 1 | 58.6778 | 200 | 89.7401 | 87.5893 | 89.1401 | 86.9893 | 0.6 | 0.6 | 0.036654 | 3.6654 | 1.999 | 62.79 | 17.98 | OK
PV_31 | PV_30 | 1 | 35.926 | 200 | 87.5893 | 69.9428 | 86.9893 | 69.3428 | 0.6 | 0.6 | 0.49119 | 49.119 | 7.317 | 229.87 | 240.93 | OK
PV_30 | PV_29 | 1 | 26.239 | 200 | 69.9428 | 65.8063 | 69.3428 | 65.4534 | 0.6 | 0.3529 | 0.14823 | 14.823 | 4.019 | 126.28 | 72.71 | OK
PV_29 | PV_28 | 1 | 12.9548 | 200 | 65.8063 | 65.9886 | 65.4534 | 65.3886 | 0.3529 | 0.6 | 0.005002 | 0.5002 | 0.738 | 23.2 | 2.45 | OK
PV_28 | PV_27 | 1 | 39.4151 | 200 | 65.9886 | 63.3754 | 65.3886 | 62.7754 | 0.6 | 0.6 | 0.066299 | 6.6299 | 2.688 | 84.45 | 32.52 | OK
PV_27 | PV_26 | 1 | 36.8305 | 200 | 63.3754 | 55.6931 | 62.7754 | 55.0931 | 0.6 | 0.6 | 0.20859 | 20.8585 | 4.768 | 149.79 | 102.31 | OK
PV_26 | PV_25 | 1 | 19.093 | 200 | 55.6931 | 52.1755 | 55.0931 | 51.5755 | 0.6 | 0.6 | 0.18424 | 18.4235 | 4.481 | 140.78 | 90.37 | OK
PV_25 | PV_24 | 1 | 9.7924 | 200 | 52.1755 | 48.0081 | 51.5755 | 47.4081 | 0.6 | 0.6 | 0.42557 | 42.5575 | 6.811 | 213.96 | 208.74 | OK
PV_24 | PV_23 | 1 | 6.3163 | 200 | 48.0081 | 47.4492 | 47.4081 | 46.8492 | 0.6 | 0.6 | 0.088485 | 8.8485 | 3.106 | 97.56 | 43.4 | OK
PV_23 | PV_22 | 1 | 10.7008 | 200 | 47.4492 | 44.9957 | 46.8492 | 44.8347 | 0.6 | 0.161 | 0.18826 | 18.8257 | 4.53 | 142.31 | 92.34 | OK
PV_22 | PV_21 | 1 | 6.5491 | 200 | 44.9957 | 45.402 | 44.8347 | 44.802 | 0.161 | 0.6 | 0.0049931 | 0.49931 | 0.738 | 23.18 | 2.45 | OK
PV_21 | PV_20 | 1 | 14.2399 | 200 | 45.402 | 43.7962 | 44.802 | 43.1962 | 0.6 | 0.6 | 0.11277 | 11.2768 | 3.506 | 110.14 | 55.31 | OK
PV_20 | PV_19 | 1 | 16.8636 | 200 | 43.7962 | 42.9773 | 43.1962 | 42.3773 | 0.6 | 0.6 | 0.04856 | 4.856 | 2.301 | 72.28 | 23.82 | OK
PV_19 | PV_18 | 1 | 13.1449 | 200 | 42.9773 | 41.366 | 42.3773 | 40.766 | 0.6 | 0.6 | 0.12258 | 12.258 | 3.655 | 114.83 | 60.13 | OK
PV_18 | PV_17 | 1 | 44.4294 | 200 | 41.366 | 35.3763 | 40.766 | 34.7763 | 0.6 | 0.6 | 0.13481 | 13.4814 | 3.833 | 120.43 | 66.13 | OK
PV_17 | PV_16 | 1 | 21.5056 | 200 | 35.3763 | 32.5678 | 34.7763 | 31.9678 | 0.6 | 0.6 | 0.13059 | 13.0594 | 3.773 | 118.53 | 64.06 | OK
PV_16 | PV_15 | 1 | 25.6642 | 200 | 32.5678 | 30.2738 | 31.9678 | 29.6738 | 0.6 | 0.6 | 0.089385 | 8.9385 | 3.121 | 98.06 | 43.84 | OK
PV_15 | PV_14 | 1 | 9.1287 | 200 | 30.2738 | 28.9573 | 29.6738 | 28.3573 | 0.6 | 0.6 | 0.14422 | 14.4215 | 3.965 | 124.55 | 70.74 | OK
PV_14 | PV_13 | 1 | 19.7513 | 200 | 28.9573 | 24.8135 | 28.3573 | 24.4127 | 0.6 | 0.4008 | 0.19971 | 19.9713 | 4.666 | 146.57 | 97.96 | OK
PV_13 | PV_12 | 1 | 4.1585 | 200 | 24.8135 | 24.9919 | 24.4127 | 24.3919 | 0.4008 | 0.6 | 0.0050018 | 0.50018 | 0.738 | 23.2 | 2.45 | OK
PV_12 | PV_11 | 1 | 6.7985 | 200 | 24.9919 | 22.4057 | 24.3919 | 21.8057 | 0.6 | 0.6 | 0.38041 | 38.0407 | 6.439 | 202.29 | 186.59 | OK
PV_11 | PV_10 | 1 | 17.371 | 200 | 22.4057 | 19.8696 | 21.8057 | 19.2696 | 0.6 | 0.6 | 0.146 | 14.5996 | 3.989 | 125.32 | 71.61 | OK
PV_10 | PV_9 | 1 | 19.2809 | 200 | 19.8696 | 18.8717 | 19.2696 | 18.2717 | 0.6 | 0.6 | 0.051756 | 5.1756 | 2.375 | 74.62 | 25.39 | OK
PV_9 | PV_8 | 1 | 10.7147 | 200 | 18.8717 | 15.7551 | 18.2717 | 15.1551 | 0.6 | 0.6 | 0.29087 | 29.0871 | 5.631 | 176.89 | 142.67 | OK
PV_8 | PV_7 | 1 | 25.2538 | 200 | 15.7551 | 15.0452 | 15.1551 | 14.4452 | 0.6 | 0.6 | 0.028111 | 2.8111 | 1.75 | 54.99 | 13.79 | OK
PV_7 | PV_6 | 1 | 21.935 | 200 | 15.0452 | 14.549 | 14.4452 | 13.949 | 0.6 | 0.6 | 0.022621 | 2.2621 | 1.57 | 49.33 | 11.1 | OK
PV_6 | PV_5 | 1 | 51.7537 | 200 | 14.549 | 10.2029 | 13.949 | 9.6029 | 0.6 | 0.6 | 0.083977 | 8.3977 | 3.025 | 95.05 | 41.19 | OK
PV_5 | PV_4 | 1 | 15.9015 | 200 | 10.2029 | 7.6883 | 9.6029 | 7.0883 | 0.6 | 0.6 | 0.15814 | 15.8136 | 4.152 | 130.43 | 77.57 | OK
PV_4 | PV_3 | 1 | 49.7514 | 200 | 7.6883 | 4 | 7.0883 | 3.4 | 0.6 | 0.6 | 0.074135 | 7.4135 | 2.843 | 89.3 | 36.36 | OK
PV_3 | PV_2 | 1 | 19.266 | 200 | 4 | 3.5399 | 3.4 | 2.9399 | 0.6 | 0.6 | 0.023881 | 2.3881 | 1.613 | 50.69 | 11.71 | OK
PV_2 | PV_1 | 1 | 13.4212 | 200 | 3.5399 | 3.9627 | 2.9399 | 2.8627 | 0.6 | 1.1 | 0.0057521 | 0.57521 | 0.792 | 24.88 | 2.82 | OK
PV_1 | P,I,78 | 1 | 13.7775 | 200 | 3.9627 | 3.379 | 2.8627 | 2.7282 | 1.1 | 0.6508 | 0.0097623 | 0.97623 | 1.032 | 32.41 | 4.79 | OK
PV_35 | P,I,0 | 1 | 12.9481 | 300 | 3.3724 | 3.045 | 2.3724 | 2.327 | 1 | 0.718 | 0.0035063 | 0.35063 | 0.81 | 57.26 | 2.58 | OK
PV_38 | PV_37 | 1 | 20.0744 | 300 | 2.0554 | 2.2955 | 2.4146 | 2.096 | -0.3592 | 0.1995 | 0.015871 | 1.5871 | 1.723 | 121.82 | 11.68 | OK
PV_33 | P,I,87 | 1 | 24.3703 | 200 | 98.7276 | 93.2693 | 98.1276 | 92.369 | 0.6 | 0.9003 | 0.2363 | 23.6296 | 5.075 | 159.43 | 115.9 | OK
PV_32 | PV_31 | 1 | 58.6778 | 200 | 89.7401 | 87.5893 | 89.1401 | 86.9893 | 0.6 | 0.6 | 0.036654 | 3.6654 | 1.999 | 62.79 | 17.98 | OK
PV_31 | PV_30 | 1 | 35.926 | 200 | 87.5893 | 69.9428 | 86.9893 | 69.3428 | 0.6 | 0.6 | 0.49119 | 49.119 | 7.317 | 229.87 | 240.93 | OK
PV_30 | PV_29 | 1 | 26.239 | 200 | 69.9428 | 65.8063 | 69.3428 | 65.4534 | 0.6 | 0.3529 | 0.14823 | 14.823 | 4.019 | 126.28 | 72.71 | OK
PV_29 | PV_28 | 1 | 12.9548 | 200 | 65.8063 | 65.9886 | 65.4534 | 65.3886 | 0.3529 | 0.6 | 0.005002 | 0.5002 | 0.738 | 23.2 | 2.45 | OK
PV_28 | PV_27 | 1 | 39.4151 | 200 | 65.9886 | 63.3754 | 65.3886 | 62.7754 | 0.6 | 0.6 | 0.066299 | 6.6299 | 2.688 | 84.45 | 32.52 | OK
RESUMO
Trechos: | 67
Extensao: | 1928.0 m
Hid OK: | 67/67
Fonte: | CSV ProSaneamento Dimensiona(Esgoto)