## OS
SISTEMA DE ESGOTAMENTO SANITARIO
CIDADE: Santos
ORDEM DE SERVICO
PARA GABARITO
EMPRESA: FCN Construções e Saneamento |  |  |  |  | CALCULISTA: Felipe Nery
CONTRATO No: 11481051 | [11 empty] | CONVENCOES
NUCLEO: Pantanal Baixo |  |  |  |  | DATA: 24/03/2026 | [6 empty] | CT | Cota do Terreno (m) | CP | Cota de Projeto (m) | CR
LOGRADOURO: RUA IGUAPE | [11 empty] | I | Declividade (m/m) | DN | Diametro Nominal (mm) | P
O.S. No: NS060 -- PI_78 ao PI_77 | [11 empty] | G | Largura da Vala (m) | H | Altura Regua ao Greide (m)
TRECHO | ESTACA |  | DISTANCIA (m) |  | CT | I | CP | CR | DN | G | H | P |  | POCO DE VISITA |  |  |  | OBSERVACOES
| INTEIRO | FRACAO (m) | PARCIAL | ACUMUL. | [9 empty] | NOME |  | TIPO | PROF.
PI_78 --> PI_77 | 0 | 0 | 0 | 0 | -1.898 | 0.0746 | -2.498 | 0.6 | 200 | 0.6 | 0.6 | 0.6 |  | PI_78 |  | PI | 0.60
PI_78 --> PI_77 | 0 | 19.73 | 19.73 | 19.73 | -0.324 | 0.0746 | -0.924 | 0.6 | 200 | 0.6 | 0.6 | 0.6 |  | PI_77 |  | PI | 0.60
TOTAIS |  |  | 0 | 19.73
V=2.851m/s ¦ Tau=36.59Pa ¦ Qp=89.582L/s ¦ APROVADO ¦ R$ 17,954.30
ASSINATURAS
ENG. CAMPO |  |  |  | EXECUTOR |  |  |  | COORD. |  |  |  | GERENTE | [5 empty] | C. PROJ. | G. ENG.
SABESP SANTOS -- Pantanal Baixo -- ESGOTO -- NS060 PI_78 ao PI_77 -- Folha 1 de 1 -- Rev. 0 | [11 empty] | ConstruData - HydroNetwork